## endoprotezy
Zadanie nr 1
Endoprotezy
Lp. | Asortyment | j.m. | Ilość | Cena jedn. netto | Podatek VAT | Wartość brutto | producent / nr. kat
1 | Element udowy | szt. | 20
2 | Element piszczelowy | szt. | 20
3 | Element udowy antyalergiczny | szt. | 2
4 | Element piszczelowy antyalergiczny | szt. | 2
5 | Element udowy bezcementowy | szt. | 40
6 | Element piszczelowy bezcementowy | szt. | 40
7 | Wkładka polietylenowa o grubosciach od 9mm do 25mm nieruchoma | szt. | 62
8 | Podkładka do elementu piszczelowego | szt. | 6
9 | Wkładka polietylenowa rewizyjna o różnych grubościach od 9mm do 31mm | szt. | 2
10 | część piszczelowa rewizyjna w 8 rozmiarach | szt. | 6
11 | Trzpień cementowany długość 50 i 100mm | szt. | 6
12 | Cement z dwoma antybiotykami 1x 40g( kolistyna i erytromycyna) | szt. | 35
13 | Cement kostny 1x40g z tobramycyną | szt. | 4
14 | Mieszalnik próżniowy | szt. | 40
15 | Ostrze do piły oscylacyjnej | szt. | 100
16 | Częśc udowa ( lewa, prawa) w ośmiu rozmiarach dla każdej strony - rewizyjna | szt. | 1
17 | Zestaw do płukania | szt. | 60
18 | Trzpień tytanowy bezcementowy | szt. | 1
19 | Ofset 2,4,6,8 mm | szt. | 2
20 | Trzpień bezcementowy | szt | 2
21 | Element piszczelowy bezcementowy - taca piszczelowa z czterema bolcami derotacyjnymi, pokryta przestrzenną siatką z czystego tytanu o strukturze kości gąbczastej | szt | 2
22 | System półzwiązany protezy panewki stawu biodrowego, złożony z dwóch komponentów umozliwiających dwuosiową artykulację. Panewka anatomiczna (roz. 40-64 mm) lewa i prawa zapobiegająca konfliktowi pomiędzy częściami metalowymi protezy a brzegiem kostnym panewki. Zbudowana ze stali CoCr pokryta spayem plazmy tytanu oraz hysroksyapatytu. | szt. | 2
23 | Wkładki polietylenowe III generacji o specjalnej konstrukcji umożliwiającej zatrzaskiwanie w ich wnętrzu głowy komponentu udowego. | szt | 2
RAZEM
Wymagania
1 | Bank implantów na miejscu
2 | Termin uzupełnienia implantów max do 48 godz
3 | uzyczenie napędu ortopedycznego i piły
4 | Przeszkolenie personelu
5 | Użyczenie kompletnego instrumentarium na czas trwania umowy
6 | Endoproteza stawu kolanowego Endoproteza kłykciowa stawu kolanowego. Element udowy jednoosiowy w osi AP,anatomiczny (prawy, lewy), modularna, część piszczelowa, wkładka polietylenowa o różnej grubości (od 9 do 25 mm) nieruchoma wykonana z polietylenu trzeciej generacji w trzech opcjach: - dla elementu udowego z zachowaniem więzadła ACL - dla elementu udowego bez zachowaniem więzadła ACL - dla elementu udowego z zachowaniem jak i bez z zachowania więzadła ACL. Endoproteza cementowa i bezcementowa w opcji z usunięciem więzadeł krzyżowych lub ich zachowaniem w co najmniej 8 rozmiarach dla każdej ze stron. Komponent rzepkowy symetryczny i asymetryczny, każdy przynajmniej w 5 rozmiarach wielkości i grubości 9-11mm
……………………………………..
Data i podpis Wykonawcy

## płyty do osteosyntezy
Zadanie nr 2
Płyty do osteosyntezy
Lp. | Nazwa oraz parametry | Ilość | J.m. | Cena jednostkowa netto [PLN] | Wartość netto [PLN] | Stawka VAT | Wartość VAT [PLN] | Wartość brutto [PLN] | producent / nr. kat
1 | 2 | 3 | 4 | 5 | 6 | 7 | 8 | 9
1 | Tytanowe płytki do zespoleń złamań nasady dalszej kości promieniowej, anatomiczne i uniwersalne dłoniowe oraz kolumnowe promieniowe i łokciowe, z otworami niegwintowanymi do śrub i kołków o średnicy 2.0 mm, 2.3 mm i 2.7 mm korowych i blokowanych z nagwintowanymi głowami, które blokują się w płycie przez wytworzenie gwintu w otworze w trakcie wkręcania, bez konieczności stosowania śrubokrętu dynamometrycznego. Możliwość ustawienia kąta wprowadzenia śruby blokowanej w zakresie +/- 15° | 15 | szt.
2 | Śruba blokowana tytanowa, ø 2.7 mm, dł. 10-26 mm | 30 | szt.
3 | Śruba blokowana tytanowa, ø 2.3 mm, dł. 10-38 mm | 30 | szt.
4 | Śruba korowa tytanowa (pełny lub częściowy gwint), ø 2.7 mm, dł. 10-26 mm | 20 | szt.
5 | Śruba korowa tytanowa, ø 2.3 mm, dł. 10-38 mm | 20 | szt.
6 | Kołek blokowany tytanowy (częściowy gwint), ø 2.7 mm, dł. 16-26 mm | 2 | szt.
7 | Tytanowe płytki anatomiczne do zespoleń złamań nasady dalszej kości ramieniowej i części bliższej kości łokciowej. W skład systemu wchodzą płytki blokowane od strony przyśrodkowej, płytki blokowane od strony bocznej nasady dalszej kości ramieniowej (prawe i lewe), płytki blokowane od strony tylno-przyśrodkowej (prawe i lewe), płytki blokowane od strony tylno-bocznej nasady dalszej kości ramieniowej (prawe i lewe) i płytki blokowane na wyrostek łokciowy (prawe i lewe). Ilość otworów: od 4 do 12. Otwory niegwintowane do śrub o średnicy 2.7 mm i 3.5 mm korowych i blokowanych z nagwintowanymi głowami, które blokują się w płycie przez wytworzenie gwintu w otworze w trakcie wkręcania, bez konieczności stosowania śrubokrętu dynamometrycznego. Możliwość ustawienia kąta wprowadzenia śruby blokowanej w zakresie +/- 15°. W części trzonowej płytki otwory blokująco-kompresyjne | 8 | szt.
8 | Tytanowe płytki anatomiczne do zespoleń złamań nasady dalszej kości obojczykowej. W skład systemu wchodzą a) płytki blokowane od góry na trzon (o zmniejszonej i zwiększonej krzywiźnie) b) płytki blokowane od przodu na trzon c) płytki blkowane od góry na część boczną d) płytki blokowane od przodu na część boczną. Otwory niegwintowane do śrub o średnicy 2.7 mm i 3.5 mm korowych i blokowanych z nagwintowanymi głowami, które blokują sie w płycie przez plastyczne wytworzenie gwintu w otworze w trakcie wkręcania, bez koniecznośći stosowania śrubokrętu dynamometrycznego. Możliwość ustawienia kąta wprowadzenia śruby blokowanej w zakresie +/- 15°. W części trzonwoej płytki otwory blokująco-kompresyjne. | 5 | szt.
9 | Śruba blokowana tytanowa ø 3.5 mm, dł. 8-70 mm | 15 | szt.
10 | Śruba blokowana tytanowa ø 2.7 mm, dł. 8-70 mm | 15 | szt.
11 | Śruba korowa tytanowa ø 3.5 mm, dł. 8-70 mm | 15 | szt.
12 | Śruba korowa tytanowa ø 2.7 mm, dł. 8-70 mm | 15 | szt.
13 | Stalowa płyta ukształtowana anatomicznie do dalszej nasady kości udowej, boczna, prawa/lewa. Ilość otworów w trzonie: 4, 6, 8, 10, 12, 14 i 16. Długość płyty: 130, 166, 202, 238, 274, 310 i 343 mm. W części nasadowej płyty 5 otworów gwintowanych pod śruby blokowane ø 5.0 mm i 3 otwory niegwintowane pod śruby gąbczaste ø 6.5 mm. W trzonie płyty otwory standardowe pod śruby korowe ø 4.5 mm (z możliwością nagwintowania pod śruby blokowane ø 5.0 mm) oraz otwory gwintowane pod śruby blokowane ø 5.0 mm. Na całej długości płyty otwory do wprowadzenia drutów Kirschnera. Możliwość zastosowania przeziernego celownika | 5 | szt.
14 | Stalowa śruba blokująca ø 5.0 mm, dł. 14-95 mm | 25 | szt.
15 | Stalowa śruba korowa ø 4.5 mm, dł. 14-95 mm | 25 | szt.
16 | Stalowa śruba gąbczasta ø 6.5 mm (dł. gwintu 16 mm, 32 mm lub pełny), dł. śruby 60-95 mm | 10 | szt.
17 | Tytanowe płytki anatomiczne do zespoleń kości stopy, śródstopia, kości piętowej, grubość płytek 1.0-1.5 mm, kształty: H, prostokątna, szeroka prosta, T, wygięta, L, ukośna T, 3D, piętowa standardowa i siatkowa. Otwory niegwintowane do śrub o średnicy 2.7 i 3.5 mm korowych i blokowanych z nagwintowanymi głowami, które blokują się w płycie przez wytworzenie gwintu w trakcie wkręcania, bez konieczności stosowania śrubokrętu dynamometrycznego. Możliwość ustawienia kąta wprowadzenia śruby blokowanej w zakresie +/- 15° | 10 | szt.
18 | Śruba blokowana tytanowa ø 3.5 mm, dł. 10-70 mm | 30 | szt.
19 | Śruba blokowana tytanowa ø 2.7 mm, dł. 8-50 mm | 30 | szt.
20 | Śruba korowa tytanowa ø 3.5 mm, dł. 10-70 mm | 20 | szt.
21 | Śruba korowa tytanowa ø 2.7 mm, dł. 8-50 mm | 20 | szt.
22 | Tytanowa płyta ukształtowana anatomicznie do bliższej nasady kości piszczelowej, boczna, prawa lub lewa. Ilość otworów w trzonie: od 2 do 22. Długości płyty: od 95 do 355 mm. W części nasadowej płyty 4 otwory gwintowane pod śruby blokowane ø 4.0 mm oraz otwór podpórkowy pod śrubę blokowaną ø 4.0 mm skierowaną we fragment tylno-przyśrodkowy. W trzonie płyty otwory uniwersalne pod śruby korowe ø 3.5 mm, śruby gąbczaste ø 4.0 mm lub pod śruby blokowane ø 4.0 mm. W trzonie płyty dwa otwory do wprowadzenia drutów Kirschnera. Możliwość zastosowania przeziernego celownika | 2 | szt.
23 | Tytanowa płyta ukształtowana anatomicznie do bliższej nasady kości piszczelowej, przyśrodkowa, prawa lub lewa. Ilość otworów w trzonie: od 4 do 22. Długości płyty: od 71 do 305 mm. W części nasadowej płyty 3 otwory gwintowane pod śruby blokowane ø 4.0 mm oraz otwór podpórkowy pod śrubę blokowaną ø 4.0 mm skierowaną we fragment boczny. W trzonie płyty otwory uniwersalne pod śruby korowe ø 3.5 mm, śruby gąbczaste ø 4.0 mm lub pod śruby blokowane ø 4.0 mm. W trzonie płyty dwa otwory do wprowadzenia drutów Kirschnera | 2 | szt.
24 | Tytanowe płytki anatomiczne do zespoleń złamań dalszej nasady kości strzałkowej. Grubość płytek w części trzonowej 2.0 mm, w części nasadowej 1.3 mm. Szerokość płytek w części trzonowej 10 mm, w części nasadowej 16 mm. Ilość otworów: 3, 4, 5, 6, 7, 8, 9, 10 i 12. Długość płytek: 77, 89, 101, 113, 125, 137, 149, 161 i 185 mm. Otwory niegwintowane do śrub o średnicy 3.5 mm korowych i blokowanych z nagwintowanymi głowami, które blokują się w płycie przez wytworzenie gwintu w trakcie wkręcania, bez konieczności stosowania śrubokrętu dynamometrycznego. Możliwość ustawienia kąta wprowadzenia śruby blokowanej w zakresie +/- 15° | 10 | szt.
25 | Śruba blokowana tytanowa ø 3.5 mm, dł. 10-70 mm | 30 | szt.
26 | Śruba korowa tytanowa ø 3.5 mm, dł. 10-70 mm | 20 | szt.
27 | Płytki dłoniowe tytanowe, 4-16 otworowe proste, ø 1.2 mm, grubość 0.55 mm | 1 | szt.
28 | Płytki dłoniowe tytanowe, 5-8 otworowe, kształt T, ø 1.2 mm, grubość 0.55 mm | 1 | szt.
29 | Płytki dłoniowe tytanowe, 5 otworowe, prawe i lewe, kształt T zagięte, ø 1.2 mm, grubość 0.55 mm | 1 | szt.
30 | Płytki dłoniowe tytanowe, 5 otworowe, kształt Y, ø 1.2 mm, grubość 0.55 mm | 1 | szt.
31 | Płytki dłoniowe tytanowe, 2x2 otwory, 3x2 otwory, 4x2 otwory, 2x2+2 otwory, ø 1.2 mm, grubość 0.55 mm | 1 | szt.
32 | Płytki dłoniowe tytanowe, 4-16 otworowe proste, ø 1.7 mm, grubość 0.55 mm | 1 | szt.
33 | Płytki dłoniowe tytanowe, 6 otworowe, prawe i lewe, kształt L, ø 1.7 mm, grubość 0.55 mm | 1 | szt.
34 | Płytki dłoniowe tytanowe, 6-10 otworowe, kształt T, Y i Z, ø 1.7 mm, grubość 0.55 mm | 1 | szt.
35 | Płytki dłoniowe tytanowe, 5 otworowe, prawe i lewe, ø 1.7 mm, grubość 0.55 mm | 1 | szt.
36 | Płytki dłoniowe tytanowe, 2x2 otwory, 3x2 otwory, 4x2 otwory, 2x2+2 otwory, kształ H, ø 1.7 mm, grubość 0.55 mm | 1 | szt.
37 | Płytki dłoniowe tytanowe, 8 otworowe szerokie, kształt T, ø 1.7 mm, grubość 0.55 mm | 1 | szt.
38 | Płytki dłoniowe tytanowe, 4-16 otworowe proste, kształt L, T i Z, prawe i lewe, ø 1.7 mm, grubość 1.0 mm | 1 | szt.
39 | Płytki dłoniowe tytanowe, 2x2 otwory, 3x2 otwory, 4x2 otwory, 2x2+2 otwory, ø 1.7 mm, grubość 1.0 mm | 1 | szt.
40 | Płytki dłoniowe tytanowe, 4-16 otworowe proste, wąskie i szerokie, lewe i prawe, kształt L, T, Y i Z, ø 2.3 mm, grubość 1.0 mm | 1 | szt.
41 | Śruby korowe tytanowe, ø 1.2 mm, długość 4-20 mm, skok co 2 mm | 10 | szt.
42 | Śruby korowe tytanowe, ø 1.7 mm, długość 5-24 mm, skok co 2 mm | 10 | szt.
43 | Śruby zabezpieczające tytanowe, ø 1.4 mm, długość 3-9 mm | 1 | szt.
44 | Śruby blokujące tytanowe, ø 1.7 mm, długość 5-24 mm, skok co 2 mm | 10 | szt.
45 | Śruby zabezpieczające tytanowe, ø 1.9 mm, długość 5-12 mm | 1 | szt.
46 | Śruby korowe tytanowe, ø 2.3 mm, długość 6-26 mm, skok co 2 mm | 10 | szt.
47 | Śruby blokujące tytanowe, ø 2.3 mm, długość 6-26 mm, skok co 2 mm | 10 | szt.
48 | Śruby zabezpieczające tytanowe, ø 2.5 mm, długość 6-12 mm | 1 | szt.
49 | Tytanowa dwugwintowa śruba kaniulowana, kompresyjna (typu Herberta), średnica 3.2 mm, długość śruby od 14 do 34 mm, zmiana co 2 mm | 10 | szt.
50 | Tytanowy gwóźdź śródszpikowy do artrodezy stawu skokowego, kaniulowany, sterylny. Długość gwoździa 150, 200 i 300 mm. Średnica gwoździa 10-12 mm. Wygięcie gwoździa w części dalszej o wartości 5° na valgus. Gwoździe prawe/lewe. | 2 | szt.
51 | Śruba blokująca tytanowa, sterylna ø 5 mm, dł. 25-120 mm ze skokiem co 2.5 mm | 10 | szt.
52 | Śruba kompresyjna tytanowa, sterylna ø 8 mm i 14.5 mm | 2 | szt.
53 | Zaślepka tytanowa, sterylna ø 8 mm i o długości 4 mm oraz ø 12 mm i o długości 5, 10 i 15 mm | 2 | szt.
54 | Stalowa płyta ukształtowana anatomicznie do bliższej nasady kości piszczelowej, boczna, prawa/lewa. Ilość otworów w trzonie: 4, 6, 8, 10, 12, 14. Długości płyty: 95, 121, 147, 173, 199, 225 i 291 mm. W części bliższej płyty 4 otwory gwintowane pod śruby blokowane ø 4.0 mm i 2 otwory niegwintowane pod śruby gąbczaste ø 4.0 mm oraz otwór podpórkowy pod śrubę blokowaną ø 4.0 mm skierowaną we fragment tylno-przyśrodkowy. W trzonie płyty otwory standardowe pod śruby korowe ø 3.5 mm (z możliwością nagwintowania poprzez wkładki gwintowane pod śruby blokowane ø 4.0 mm) oraz otwory gwintowane pod śruby blokowane ø 4.0 mm. Na całej długości płyty otwory do wprowadzenia drutów Kirschnera. Możliwość zastosowania przeziernego celownika | 10 | szt.
55 | Stalowa śruba blokująca ø 4.0 mm, dł. 14-95 mm | 30 | szt.
56 | Stalowa śruba korowa ø 3.5 mm, dł. 14-95 mm | 20 | szt.
57 | Stalowa śruba gąbczasta ø 4.0 mm (częściowo lub w pełni gwintowana), dł. 14-95 mm | 5 | szt.
58 | Stalowa płyta ukształtowana anatomicznie do dalszej nasady kości piszczelowej, przednioboczna, prawa/lewa. Ilość otworów w trzonie: 4, 6, 8, 10, 12, 14 i 16. Długość płyty: 97, 123, 149, 175, 201, 227 i 253 mm. W części nasadowej płyty 3 otwory gwintowane pod śruby blokowane ø 4.0 mm i otwory niegwintowane pod śruby gąbczaste ø 4.0 mm oraz otwór podpórkowy pod śrubę blokowaną ø 4.0 mm skierowaną we fragment przyśrodkowy. W trzonie płyty otwory standardowe pod śruby korowe ø 3.5 mm (z możliwością nagwintowania pod śruby blokowane ø 4.0 mm) oraz otwory gwintowane pod śruby blokowane ø 4.0 mm. Na całej długości płyty otwory do wprowadzenia drutów Kirschnera | 7 | szt.
59 | Stalowa śruba blokująca ø 4.0 mm, dł. 14-95 mm | 20 | szt.
60 | Stalowa śruba korowa ø 3.5 mm, dł. 14-95 mm | 10 | szt.
61 | Stalowa śruba gąbczasta ø 4.0 mm (częściowo lub w pełni gwintowana), dł. 14-95 mm | 5 | szt.
62 | Stalowa płyta ukształtowana anatomicznie do dalszej nasady kości piszczelowej, przyśrodkowa, prawa/lewa.Ilość otworów w trzonie: 4, 6, 8, 10, 12, 14 i 16. Długość płyty: 94, 120, 146, 172, 198, 224 i 250 mm. W części nasadowej płyty 4 otwory gwintowane pod śruby blokowane ø 4.0 mm i otwory niegwintowane pod śruby gąbczaste ø 4.0 mm oraz otwór podpórkowy pod śrubę blokowaną ø 4.0 mm skierowaną we fragment boczny. W trzonie płyty otwory standardowe pod śruby korowe ø 3.5 mm (z możliwością nagwintowania pod śruby blokowane ø 4.0 mm) oraz otwory gwintowane pod śruby blokowane ø 4.0 mm. Na całej długości płyty otwory do wprowadzenia drutów Kirschnera | 7 | szt.
63 | Stalowa śruba blokująca ø 4.0 mm, dł. 14-95 mm | 30 | szt.
64 | Stalowa śruba korowa ø 3.5 mm, dł. 14-95 mm | 10 | szt.
65 | Stalowa śruba gąbczasta ø 4.0 mm (częściowo lub w pełni gwintowana), dł. 14-95 mm | 3 | szt.
66 | Stalowa płyta ukształtowana anatomicznie do bliższej nasady kości ramiennej, prawa/lewa. Ilość otworów w trzonie: 3, 5 i 8. Długości płyty: 86, 112 i 150 mm. W części nasadowej płyty 7 otworów gwintowanych pod śruby blokowane ø 4.0 mm i otwór niegwintowany pod śrubę gąbczastą ø 4.0 mm. W trzonie płyty otwory standardowe pod śruby korowe ø 3.5 mm (z możliwością nagwintowani pod śruby blokowane ø 4.0 mm) oraz otwory gwintowane pod śruby blokowane ø 4.0 mm. Na całej długości płyty otwory do wprowadzenia drutów Kirschnera | 7 | szt.
67 | Stalowa śruba blokująca ø 4.0 mm, dł. 14-95 mm | 10 | szt.
68 | Stalowa śruba korowa ø 3.5 mm, dł. 14-95 mm | 10 | szt.
69 | Stalowa śruba gąbczasta ø 4.0 mm (częściowo lub w pełni gwintowana), dł. 14-95 mm | 5 | szt.
70 | Zaślepka stalowa do wykorzystania w owalnym otworze płyt pod śrubę blokującą o średnicy 4 i 5 mm. | 2 | szt.
71 | Czerwona złaczka T (25mm) | 2 | szt.
72 | Stalowy gwóźdź śródszpikowy Gamma, do złamań przezkrętarzowych, kaniulowany, sterylny. Długość gwoździa 180 mm i 280-460 mm ze skokiem co 20 mm, średnica części bliższej gwoździa 15.5 mm, średnica części dalszej gwoździa 11 mm. Kąt szyjkowo-trzonowy 120°,125° i 130°. Wygięcie gwoździa w części bliższej o wartości 4° na valgus. Promień wygięcia trzonu długich gwoździ 2000 mm. Śruba antyrotacyjna kompresyjna ø 8 mm | 10 | szt.
73 | Śruba główna (ciągnąca) stalowa, sterylna ø 10.5 mm, dł. 70-120 mm | 10 | szt.
74 | Śruba blokująca stalowa, sterylna ø 5 mm i dł. 25-90 mm | 10 | szt.
75 | Zaślepka stalowa sterylna, ø 11 mm o dł. 0 mm i ø 15.5 mm o dł. 5-10 mm | 4 | szt.
RAZEM
……………………………………..
Data i podpis Wykonawcy

## zestawy więzadła
Zadanie nr 3
Zestawy - więzadła
Lp. | Asortyment | Ilość | Cena jedn. netto | Wartość netto | Podatek VAT | Wartość brutto | producent / nr. kat
1 | Zestaw do rekonstrukcji więzadła krzyżowego - Mocowanie udowe , podłużna płytka metalowa o rozm. 13 x 14 mm trwale bezwęzłowo z pętlą plecioną wykonana z polietylenu o wysokiej wytrzymałości na zerwanie. Długość pętli od 15 do 50 mm co 5 mm. Opcjonalnie implant bez pętli umożliwiający zawieszenie przeszczepu bezpośrednio na płytce , oraz płytka wydłużona o 5 mm jako nakładka na płytkę podstawową. Implant na giętkim podajniku zaopatrzony dodatkowo w nić służącą do przeciągnięcia i obrócenia implantu w kanale udowym. | 30 kompletów
2 | Śruba piszczelowa biowchłanialna, zbudowana ze związków kwasu mlekowego i hydroksyapatytu, o długości 28 mm ( średnica 6-10 mm co 1 mm ) i długości 35 mm ( średnica 9 – 12 mm co 1 mm ) | 50 szt.
3 | Płytka rewizyjna udowa | 40 szt.
4 | Śruby kotwicowe do rekonstrukcji obrąbka stawowego barku i stożka rotatorów. Śruby kotwicowe tytanowe, stożkowe osadzone na jednorazowym wprowadzaczu, zakończonym rękojeścią, zaopatrzone w nić o grubości nr. 2, średnica zewnętrzn gwintu 3 mm. oraz śruby kotwicowe tytanowe, stożkowe osadzone na jednorazowym wprowadzaczu zakończonym rękojeścią, zaopatrzone w dwie nici o grubości nr. 2, nici w dwóch kolorach, poprowadzone w dwóch niezalężnych oczkach śruby kowicowej, średnica zewnętrzna gwintu 5 mm i 6,5 mm | 20 szt
5 | Podłużna płytka metalowa o rozmiarze 13x4mm trwale bezwęzłowo związana z podwójną pętlą typu IntelliBraid o wysokiej wytrzymałości na zerwanie z możliwością regulacji ustalanej indywidualnie, płytka z czterema otworami. Regulacja możliwa od strony kości piszczelowej (naciąg standardowy) lub udowej (naciąg zwrotny), uzyskiwana poprzez naprzemienne ściąganie 2 białych nitek z oczkiem, dla ułatwienia orientacji równomiernego wprowadzania przeszczepu. Implant zaopatrzony w 2 różnokolorowe nici: zielona nic służącą do przeciągnięcia przeszczepu oraz biało-zielona służąca do obrócenia implantu na zewnątrz warstwy korowej kości udowej. Obie nici związane dodatkową nitką w kolorze białym umożliwiającą przeciąganie obu nici jednocześnie przez kanał piszczelowy i udowy. Opcjonalnie płytka wydłużona o 5.8mm stanowiąca nakładkę na płytkę podstawową do zabiegów rewizyjnych. | 20 szt
RAZEM
Uwaga:
Wykonawca użyczy instrumentarium z elastycznymi wiertłami do kanału udowego oraz na własny koszt przeszkoli personel.
……………………………………..
Data i podpis Wykonawcy

## implanty stopa
Zadanie nr 4
Implanty - stopa
Lp. | Asortyment | Ilość | Cena jedn. netto | Wartość netto | Podatek VAT | Wartość brutto | producent / nr. kat
1 | Śruba tytanowa, kaniulowana, kompresyjna z krótkim i długim gwintem oraz stabilizacyjna z pełnym gwintem, średnica 5,0 mm, dł. 24-70 mm, skok co 2 i co 5 mm, otwór heksagonalny w głowie śruby. Pod druty Kirchnera 1,6 mm. | 10 szt
2 | Śruba tytanowa, kaniulowana, kompresyjna z krótkim i długim gwintem oraz stabilizacyjna z pełnym gwintem, średnica 7,0 mm, dł. 40-140 mm, skok co 5 i co 10 mm, otwór heksagonalny w głowie śruby. Pod druty Kirchnera 2,2 mm. | 10 szt
3 | Płyta 7 otworowa, z wygięciem grzbietowym 0,5,10 stopni, prawa, lewa. | 2 szt
4 | Płyta rewizyjna, 9 otworowa, z wygięciem grzbietowym 5,10 stopni, prawa, lewa. | 1 szt
5 | Płyta 7 otworowa, boczna, prawa, lewa. | 3 szt
6 | Płyta 6 otworowa, podeszwowa, prawa, lewa. | 3 szt
RAZEM
……………………………………..
Data i podpis Wykonawcy

## implanty kolano
Zadanie nr 5
Implanty - kolano
Lp. | Asortyment | Ilość | Cena jedn. netto | Wartość netto | Podatek VAT | Wartość brutto | producent / nr. kat
1 | Część udowa: Zbudowana z CoCr lub ZrNb dostępna w 7 (od 1 do 7) rozmiarach, z dwoma płetwami antyrotacyjnymi, anatomicznym tylnym kłykciem oraz odchyleniem w płaszczyźnie A/P 10°. Kształt strzałkowy z anatomicznym skosem części przedniej zapewniający lepszy tor rzepki. | 10 szt
2 | Część piszczelowa: taca piszczelowa asymetryczna prawa i lewa, tytanowa lub w całości z polietylenu dostępna w 6 rozmiarach (od 1 do 6). | 10 szt
3 | Wkładka polietylenowa modularna o grubościach 8, 9, 10, 11mm, sterylizowana w EtO | 10 szt
4 | Cement kostny z antybiotykiem od 40-60g. | 20 szt
5 | Zamknięty zestaw do próżniowego podawania cementu | 20 szt
6 | Część udowa anatomiczna - prawa/ lewa, z wbudowaną 3-stopniową zewnętrzną rotacją. Dostępna w 8 rozmiarach dla każdej ze stron, z zachowaniem lub usunięciem więzadła PCL, wykonana ze stopu kobalt-chrom | 10 szt
7 | Wkładka uniwersalna, polietylenowa: *w wersji CR lub CR pogłębionej o wysokościach 9, 11, 13, 15, 18, 21 mm sterylizowana EtO, przystosowana do tylnej stabilizacji o wysokościach 9, 11, 13, 15, 18, 21, 25 mm sterylizowana EtO | 10 szt
8 | Taca piszczelowa tytanowa anatomiczna - prawa/lewa, dostępna w 8 rozmiarach dla każdej ze stron, gładko polerowana ze specjalnym mechanizmem zatrzaskowym, z możliwością rozbudowy o trzpień i połowiczą podkładkę | 10 szt
9 | Rzepka cementowa, polietylenowa w czterech rozmiarach, metalowy pierścień RTG | 10 szt
10 | Część udowa anatomiczna - prawa/ lewa, z wbudowaną 3-stopniową zewnętrzną rotacją, dostępna w 8 rozmiarach dla każdej ze stron, z zachowaniem lub z usunięciem więzadła PCL, wykonana ze stopu metalu (ZrNi), którego zewnętrzna warstwa jest przekształcona w ceramikę; przeznaczona dla pacjentów uczulonych na metal | 1 szt
RAZEM
……………………………………..
Data i podpis Wykonawcy